## Bill of Materials-Convector_dig
Designator | Description | Comment | Quantity | Value | MFPN | LCPN
A1 | Bluetooth, WiFi 802.11b/g/n, Bluetooth v4.2 +EDR, Class 1, 2 and 3 Transceiver Module 2.4GHz ~ 2.5GHz Integrated, Trace Surface Mount | ESP32-WROOM-32 | 1 | ESP32-WROOM-32 | ESP32-WROOM-32 | C82899
C1, C5, C6, C7, C14, C16, C17, C18 | Cap Ceramic, 0603, ±10%, 50V, X7R (X5R), -55 +125C (-55 +85C) | 100n | 8 | 100n | 0603B104K500NT | C187860
C2, C8, C9 | Cap Ceramic, 0603, ±10%, 50V, X7R (X5R), -55 +125C (-55 +85C) | 1u | 3 | 1u | CL10A105KO8NNNC | C1592
C3, C4 | Cap Ceramic, 0805, ±10%, 50V, X7R (X5R), -55 +125C (-55 +85C) | 10u | 2 | 10u |  | C17024
C10 | Cap Ceramic, 0603, ±10%, 50V, X7R (X5R), -55 +125C (-55 +85C) | 4.7n | 1 | 4.7n | 0603B472K500NT | C53987
C11, C12 | Cap Ceramic, 0603, 5%, 50V, NPO (C0G), -55 +125C | 12p | 2 | 12p | CL10C120JB8NNNC | C38523
C13 | Cap Ceramic, 0603, 5%, 50V, NPO (C0G), -55 +125C | 2.0p | 1 | 2.0p | CL10C020CB8NNNC | C21895
C15 | Ionistor 5.5V 0.22F | 5.5V 0.22F | 1 | 5.5V 0.22F | WTC5V50F22Z-0510H | C389744
DA1 | IC, Vreg, LDO, For Low ESR MLCC Cout, SOT223 | AZ1117EH-3.3 | 1 | AZ1117EH-3.3 | AZ1117EH-3.3TRG1 | C108494
DA2 | SOP-16 Touch Screen Controller ICs RoHS | XW09A | 1 | XW09A | XW09A | C441720
DA3 | Level Translators, Shifters RoHS | RS0101YH6 | 1 | RS0101YH6 | RS0101YH6 | C2762287
DD1, DD2 | Shift Register Serial to parallel, serial SOIC-16_150mil | 74HC595D | 2 | 74HC595D | 74HC595D,118 | C2798023
DD3 | SOP-8 Real-time Clocks RoHS | AiP8563 | 1 | AiP8563 | AiP8563 | C116087
HA1 | BUZZER, Piezo, Pitch 5mm (TDK) | Piezo | 1 | Piezo | PS1240P02BT | C219727
HL1, HL2, HL3, HL4, HL5, HL6, HL7, HL8, HL9, HL10, HL11, HL12, HL13, HL14, HL15, HL16, HL17, HL18, HL19 | LED, SMD 0603, 30mA, White | 0603 White | 19 | 0603 White | ORH-W46G | C205448
HL20, HL21, HL22 | Intelligent control LED, 2.0x2.0mm | WS2812 | 3 | WS2812C-2020 | WS2812C-2020 | C965556
R1, R3, R4, R5, R6, R8, R9, R14, R15, R16, R17, R18, R34 | Res, 0603, 1%, 1/10W | 330 | 13 | 330 | WR06X3300FTL | C163905
R2 | Res, 0603, 1%, 1/10W | 10K | 1 | 10K | RS-03K1002FT | C115324
R7, R19, R20 | Res, 0603, 1%, 1/10W | 33K | 3 | 33K | 0603WAF3302T5E | C4216
R10, R11, R24, R25, R28, R30, R31, R35 | Res, 0603, 1%, 1/10W | 1K | 8 | 1K | RS-03K1002FT | C115325
R12, R13 | Res, 0603, 1%, 1/10W | 100K | 2 | 100K | 0603WAF1003T5E | C25803
R21, R22 | Res, 0603, 1%, 1/10W | 5.1K | 2 | 5.1K | RS-03K5101FT | C156350
R23 | Res, 0805, 0.1%, 1/8W | 5.0K | 1 | 5.0K |  | C78980
R26, R27, R32 | Res, 0603, 1%, 1/10W | 4.7K | 3 | 4.7K | 0603WAF4701T5E | C23162
R29 | Res, 0603, 1%, 1/10W | 100 | 1 | 100 | 0603WAF1000T5E | C22775
R33 | Res, 0603, 1%, 1/10W | 18 | 1 | 18
SW1, SW2, SW3, SW4 | Sensor Spring D=5.5/8.5, H=8.5±0.5mm | XL-2258 | 4 | XL-2258 | XL-2258
VD1 | Small Signal Fast Switching Diode, 150mA, 75V | 1N4148 | 1 | 1N4148WS | 1N4148WS | C108805
VT1, VT2 | HEXFET Power MOSFET N-CH | 2N7002 | 2 | 2N7002 | GM7002E | C8545
XP1 | 2x3 Male pld pins 2.54 | PLD-6 | 1 | PLD-6
XP2 | Through-hole type shrouded header, XH Series, 2.5mm | WK-02 | 1 | B2B-XH-A (LF) (SN) (WK-02) | B2B-XH-A(LF)(SN) | C158012
XS1 | Through-hole type shrouded header, XH Series, 2.5mm | PBS-05 | 1 | PBS-05 | 2.54 单排排母5PIN，直插，塑高8.5mm | C50950
ZQ1 | Quartz 32.768kHz 12.5pF 20ppm | 32.768kHz | 1 | 32.768kHz | FC-135 32.768000kHz 12.5 +20.0-20.0 | C164062